## PLC-Log-Files
# | Incident | Duration | Start Time | End Time | Incident Description | path
Trigger
1 | 1600 | 0:00 | 10/14/2024 12:53 | 10/14/2024 12:53 | Reinforcement PP Not Made S025TT1FBB2 ¦ 14 106 1PXS FB1 50 | DSP.West.374- Front Door RH.374 - Front Door RH Zone A.5B-025R TT OP
2 | 1600 | 0:00 | 10/14/2024 8:37 | 10/14/2024 8:38 | Reinforcement PP Not Made S025TT1FBB2 14 106 1PXS FB1 50 | DSP West.374 -Front Door RH.374 - Front Door RH Zone A.5B-025R TT OP
3 | 1602 | 0:00 | 10/14/2024 8:38 | 10/14/2024 8:39 | Reinforcement PP Not Made SO25TT1FBB3 14 110 1PXS FB1 50 2 | DSP West.374- Front Door RH.374- Front Door RH Zone A.5B-025R TT OP
4 | 888 | 0:02 | 10/14/2024 13:07 | 10/14/2024 13:09 | S010CV1 Conveyor Silhouette Gate Tripped FB1 27 24 | DSP West.,374 - Front Door RH.374 - Front Door RH Zone A.5B-010R-1M CNV OP
5 | 888 | 0:01 | 10/14/2024 14:28 | 10/14/2024 14:29 | S010CV1 Conveyor Silhouette Gate Tripped FB1 27 24 | DSP West,374-Front Door RH.374- Front Door RH Zone A.5B-010R-1M CNV OP
6 | 3522 | 0:13 | 10/14/2024 9:27 | 10/14/2024 12:17 | SO10CV2 4 2PE PP At Load Not Made SO10CV2B1 FB1 110 2 | DSP West.374 - Front Door RH.374 - Front Door RH Zone A.5B-010R-3M CNV OP
7 | 8608 | 0:02 | 10/14/2024 13:53 | 10/14/2024 13:55 | SO20R01CN Rvt1DlyExcdd Rivet Cntrl 1 Time Delay Exceeded FIt FBT 269 0 | DSP West374- Front Door RH.374 -Front Door RH Zone A.5B-020R-1
8 | 8864 | 0:01 | 10/14/2024 12:49 | 10/14/202412:50:46 PM | S020R02CN Rvt1DlyExcdd Rivet Cntrl 1 Time Delay Exceeded FIt FB1 277 0 | DSP West.374 - Front Door RH.374 - Front Door RH Zone A.5B-020R-2
9 | 8095 | 0:02 | 10/14/2024 7:00 | 10/14/2024 7:02 | S025R02CN Rvt1FIt Rivet Controller 1 Fault FB1 252 31 | DSP West.374 - Front Door RH.374 - Front Door RH Zone A.5B-025R TT WORK
10 | 1634 | 0:00 | 10/14/2024 8:25 | 10/14/2024 3:25 | S025TT1FB Valve Failure S025TT1FBB1 O 05 PVA Cls Cip2 FB1 51 2 | DSP West,374 - Front Door RH.374 - Front Door RH Zone A.5B-025R TT OP
11 | 856 | 0:01 | 10/14/2024 7:00 | 10/14/2024 7:01 | S030CV1 Conveyor Silhouette Gate Tripped FB226: 24 | DSP West.374-Front Door RH.374 - Front Door RH Zone A.5B-030R-1M CNV OP
12 | 856 | 0:00 | 10/14/2024 9:13 | 10/14/2024 9:14 | S030CV1 AG Conveyor Silhouette Gate Tripped FB2¦26) 24 | DSP West,374- Front Door RH.374 - Front Door RH Zone A.5B-030R-1M CNV OP
13 | 888 | 0:00 | 10/14/2024 8:31 | 10/14/2024 3:31 | S030CV2 Conveyor Silhouette Gate Tripped FB2[27) 24 | DSP West,374 - Front Door RH.374 - Front Door RH Zone A.5B-030R-2M CNV OP
14 | 888 | 0:00 | 10/14/2024 13:13 | 10/14/2024 13:14 | S030CV2- Conveyor Silhouette Gate Tripped FB2[27) 24 | DSP West.374- Front Door RH.374- Front Door RH Zone A.5B-030R-2M CNV OP
15 | 1285 | 0:02 | 10/14/2024 7:16 | 10/14/2024 7:13 | S030FX1 10-1PXS Latch Reinf PP Still Made SO3OFX1B4113 FB2[40] 5 | DSP West,374- Front Door RH.374- Front Door RH Zone A.5B-030R GEO
16 | 920 | 0:02 | 10/14/2024 13:11 | 10/14/2024 13:13 | S050CV2DLoadRF Tag Reader And S R Suspect Part Bit Mismatch FB3 28 24 | DSP West.374- Front Door RH.374 - Front Door RH Zone A.5B-050R-1M CNV OP
17 | 920 | 0:00 | 10/14/2024 13:03 | 10/14/2024 13:03 | S050CV2DLoadRF Tag Reader And S R Suspect Part Bit Mismatch FB3 28 24 | DSP West,374 - Front Door RH.374 - Front Door RH Zone A.5B-050R-1M CNV OP
18 | 920 | 0:00 | 10/14/2024 13:01 | 10/14/2024 13:02 | S050CV2DLoadRF Tag Reader And S R Suspect Part Bil Mismatch FB3 28 24 | DSP West,374 - Front Door RH.374 - Front Door RH Zone A.5B-050R-1M CNV OP
19 | 920 | 0:00 | 10/14/2024 13:27 | 10/14/2024 13:27 | S050CV2DLoadRF Tag Reader And S R Suspect Part Bit Mismatch FB3 26 24 | DSP West.374 - Front Door RH.374 - Front Door RH Zone A.5B-050R-1M CNV OP
20 | 920 | 0:01 | 10/14/2024 14:38 | 0:03 | S050CV2DLoadRF Tag Reader And S R Suspect Part Bit Mismatch FB3 28 24 | DSP West,374 - Front Door RH.374 - Front Door RH Zone A.5B-050R-1M CNV OP
21 | 920 | 0:01 | 10/14/2024 14:37 | 10/14/2024 2 33:24 PM | S050CV2DLoadRF Tag Reader And S R Suspect Part Bit Mismatch FB3 28 24 | DSP West,374- Front Door RH.374- Front Door RH Zone A.5B-050R-1M CNV OP
22 | 4316 | 0:02 | 10/14/2024 12:47 | 10/14/2024 12:49 | SO50FX1NR1 Nut Runner Spindle Torque NOK Engage and Loosen Nut FB3 134 28 | DSP West.374 - Front Door RH.374 - Front Door RH Zone A.5B-050R GEO
23 | 4316 | 0:02 | 10/14/2024 12:44 | 10/14/2024 12.45:57 PM | SO50FX1NR1 Nut Runner Spindle Torque NOK Engage and Loosen Nut FB3 134 28 | DSP West,374 -Front Door RH.374- Front Door RH Zone A.5B-050R GEO
24 | 4318 | 0:02 | 10/14/2024 13:31 | 10/14/2024 13:33 | S050FX1NR1 Nut Runner Spindle Torque NOK Rundown to Set Torque FB3 134 30 | DSP West,374- Front Door RH.374 - Front Door RH Zone A.5B-050R GEO
25 | 4318 | 0:00 | 10/14/2024 14:47 | 10/14/2024 14:47 | SO50FX1NR1 Nut Runner Spindle Torque NOK Rundown to Set Torque FB3 134 30 | DSP West,374 - Front Door RH.374 - Front Door RH Zone A.5B-050R GEO
26 | 4318 | 0:02 | 10/14/2024 7:44 | 10/14J2024 7:46:14 AM | S050FX1NR1 Nut Runner Spindle Torque NOK Rundown to Set Torque FB3 134 30 | DSP West.374 - Front Door RH.374 -Front Door RH Zone A.5B-050R GEO
27 | 4318 | 0:02 | 10/14/2024 14:40 | 10/14/2024 243:11 PM | SO50FX1NR1 Nut Runner Spindle Torque NOK Rundown to Set Torque FB3 134 30 | DSP West 374 - Front Door RH.374 - Front Door RH Zone A.5B-050R GEO
28 | 4318 | O0:00:04 | 10/14/2024 13:58 | 0:02 | SO50FX1NR1 Nut Runner Spindle Torque NOK Rundown to Set Torque FB3 134 30 | DSP West374 - Front Door RH.374 - Front Door RH Zone A.5B-050R GEO
29 | 4318 | 0:03 | 10/14/2024 13:51 | 0:02 | S050FX1NR1 Nut Runner Spindle Torque NOK Rundown to Set Torque FB3 134 30 | DSP West.374 - Front Door RH.374 - Front Door RH Zone A.5B-050R GEO
30 | 4319 | 0:02 | 10/14/2024 7:40 | 10/14/2024 7:42 | S050FX1NR1 Nut Runner Spindle Torque NOK Torque Complete Overcycle FB3 134 31 | DSP West,374 - Front Door RH.374 - Front Door RH Zone A.5B-050R GEO
31 | 5189 | O0:00:04 | 10/14/2024 218:30 PM | 10/14/2024 14:18 | S050R05 EE 4 C2 CIp Not Opnd S050R05B1 O 0 S050R05B1 1 02 FB3 162 5 | DSP West.374 - Front Door RH.374 - Front Door RH Zone A.5B-050R-5 MH
32 | 5189 | 0:00 | 10/14/2024 14:48 | 10/14/2024 14:48 | S050R05 EE 4 C2 Clp Not Opnd S050R05B1 O 0 S050R05B1 1 02 FB3 162 5 | DSP West.374 - Front Door RH.374- Front Door RH Zone A.5B-050R-5 MH
32 | 5189 | 0:00 | 10/14/2024 14:07 | 10/14/2024 2-07:49 PM | S050R05 EE 4 C2 Clp Not Opnd S050R05B1 O 0 S0SORO5B1 1 02 FB3 162 5 | DSP West.374 - Front Door RH.374 - Front Door RH Zone A.5B-050R-5 MH
32 | 5189 | 0:00 | 10/14/2024 14:17 | 10/14/2024 2-17:16 PM | S050R05 EE 4 C2 Cip Not Opnd S050R05B1 O 0 S050R0581 1 02 FB3 162 5 | DSP West,374 - Front Door RH.374 - Front Door RH Zone A.5B-050R-5 MH
32 | 5189 | 0:00 | 10/14/2024 14:57 | 10/14/2024 257:24 PM | SO50R05 EE 4 C2 Cip Not Opnd SO50R05B1 O 0 S050R05B1 I 02 FB3 162 S | DSP West,374 - Front Door RH.374 - Front Door RH Zone A.5B-050R-5 MH
32 | 5189 | 0:00 | 10/14/2024 14:54 | 10/14/2024 254:50 PM | S05OR05 EE 4 C2 Cip Not Opnd S050R05B1 O O SO5OROSB1102 FB3 162 5 | DSP West.374 - Front Door RH.374 - Front Door RH Zone A.5B-050R-5 MH
32 | 5189 | O0:00:04 | 10/14/2024 14:49 | 10/14/2024 14:19 | SO5OR05 EE 4 C2 Clp Not Opnd S050R0581 O 0 SO50R0$81 1 02 FB3 1625 | DSP West.374 - Front Door RH.374 - Front Door RH Zone A.5B-050R-5 MH
32 | 1048 | 0:01 | 10/14/2024 14:47 | 10/14/2024 247.38 PM | S050VN1 P702 Nut Missing FB2[32] 24 | DSP West.374- Front Door RH.374- Front Door RH Zone A.5B-050R-1M CNV OP
32 | 890 | 0:01 | 10/14/2024 12:41 | 0:13 | S070CV1 Part Silhouette Switch Tripped FB1 27 26 | DSP West374 - Front Door RH.374 - Front Door RH Zone B.5B-070R-2M CNV OP
32 | 890 | 0:01 | 10/14/2024 12:41 | 10/14/2024 12-42-16 PM | SO70CV1 Part Silhouette Switch Tripped FB1 27 26 | DSP West374 - Front Door RH.374 - Front Door RH Zone B.5B-070R-1M CNV OP
32 | 4804 | 0:02 | 10/14/2024 9:24 | 10/14/2024 928:25 AM | SO7OR01 EE 102 C2 Grpr Not Clsd SO7ORO1E1B1 01 SO70R01E1B1 13 FB1 150 | DSP West.374 - Front Door RH.374 -Front Door RH Zone B.5B-070R-1M CNV OP
32 | 4805 | 0:05 | 10/14/2024 9:19 | 10/14/2024 9 24:18 AM | SO70R01 EE 102 C2 Grpr Not Opnd SO70R01E1B1 O 0 S070R01E1B1 12 FB1 150 S | DSP West.374- Front Door RH.374 -Front Door RH Zone B.5B-070R-1M CNV OP
32 | 910 | O0;00:03 | 10/14/2024 7:09 | 10/142024 7:09:47 AM | S090CV1DLoadRF Shift Register Mismatch Previous Station YS Tag Data FB2 28 14 | DSP West,374 - Front Door RH.374 - Front Door RH Zone B.5B-090R-3 MH
32 | 910 | 0:00 | 10/14/2024 7:56 | 10/14/2024 7:5345 AM | S090CV1DLoadRF Shift Register Mismatch Previous Station VS Tag Data FB2 28 14 | DSP West,374 - Front Door RH.374 - Front Door RH Zone B.5B-090R-3 MH
32 | 4813 | 0:00 | 10/14/2024 7:41 | 10/14/2024 7:41 | SO90R03 EE C4 Clmp Not Opnd SO90R03E1B1 O O SOOR3E1B1 I6 FB2 150 13 | DSP West374 - Front Door RH.374 - Front Door RH Zone B.5B-090R-3 MH
32 | 4739 | 0:02 | 10/14/2024 14:41 | 10/14/2024 2:4251 PM | S100R01 EE 4 2PXS PP Still Made S100R01E1B1 17 FB3 148 3 | DSP West.374 - Front Door RH.374- Front Door RH Zone C.5B-100R-1 MH
32 | 7965 | 0:01 | 10/14/2024 14:39 | 10/14/2024 14:40 | S100R01CN Missing Mastic Detected During Search F83 248 29 | DSP West,374 - Front Door RH.374 - Front Door RH Zone C.5B-100R-1 MH
32 | 967 | 0:01 | 10/14/2024 8:28 | 10/14/2024 8:28 | S210VN1 Adhesive Out Of Tolerance 210 1 A Side Path F83 30 7 | DSP West.374 - Front Door RH.374 -Front Door RH Zone C.5B-210R-4
32 | 967 | 0:01 | 10/14/2024 13:09 | 10/14/2024 13:10 | S210VN1 Adhesive Out Of Tolerance 210 1 A Side Path F83 307 | DSP West,374 - Front Door RH.374 - Front Door RH Zone C.5B-210R-4
32 | 964 | 0:01 | 10/14/2024 14:11 | 10/14/2024 14:11 | S210VN1 Mastic Bottom Row Daub Presence Absence Failed FB3 30 4 | DSP West,374- Front Door RH.374 -Front Door RH Zone C.5B-210R-4
32 | 1348 | 0:00 | 10/14/2024 8:12 | 10 14/2024 8 12:40 AM | S350CV2 SR1 Manual Bolt Install Required FB5 42 4 | DSP West.374 - Front Door RH.374 - Front Door RH Zone C.5B-350R CNV
32 | 1348 | 0:00 | 10/14/2024 8:32 | 10/14/2024 3:32 | S350CV2 SR1 Manual Bolt Install Required FB5 42 4 | DSP West,374- Front Door RH.374 -Front Door RH Zone C.5B-350R CNV
32 | 1348 | 0:00 | 10/14/2024 7:03 | 10/14/2024 7:04 | S350CV2 SR1 Manual Bolt Install Required FB5 424 | DSP West.374 - Front Door RH.374 -Front Door RH Zone C.5B-350R CNV
32 | 1348 | 0:00 | 10/14/2024 7:07 | 10/1-4/2024 7:07:39 AM | S350CV2 SR1 Manual Bolt Install Required FB5 42 4 | DSP West,374 - Front Door RH.374-Front Door RH Zone C.5B-350R CNV
32 | 1348 | 00:Q0:25 | 10/14/2024 13:52 | 10/14/2024 13:53 | S350CV2 SR1 Manual Bolt Install Required FB5 42 4 | DSP West,374 - Front Door RH.374 -Front Door RH Zone C.5B-350R CNV
32 | 1348 | Q0:00:51 | 10/14/2024 14:45 | 10 14/2024 2:46.30 PM | S350CV2 SR1 Manual Bolt Install Required FB5 424 | DSP West.374 - Front Door RH.374 - Front Door RH Zone C.5B-350R CNV
32 | 1348 | 0:00 | 10/14/2024 8:54 | 10/14/2024 8:54 | S350CV2 SR1 Manual Bolt Install Required FB5 42 4 | DSP West.374- Front Door RH.374-Front Door RH Zone C.5B-350R CNV
32 | 1348 | 0:01 | 10/14/2024 8:56 | 10/14/2024 8:56 | S350CV2 SR1 Manual Bolt Install Required FB5 424 | DSP West.374 - Front Door RH.374 - Front Door RH Zone C.5B-350R CNV